## mainV1_BOM
Qty | Value | Device | Package | Parts | Description | Digikey Part # | URL
1 |  | SUPPRESSOR-SMBJ | SMBJ | D1 | Suppressor diode | SMBJ7.0A-FDICT-ND | http://www.digikey.ca/scripts/DkSearch/dksus.dll?Detail&itemSeq=205894332&uq=636082519033862229
2 | 1000uF | CPOL-USUD-10X10 | UD-10X10_NICHICON | C1 C3 | POLARIZED CAPACITOR American symbol | 1189-1521-1-ND | http://www.digikey.ca/scripts/DkSearch/dksus.dll?Detail&itemSeq=205894451&uq=636082519033862229
1 | 100k | R-US_M2012 | M2012 | R6 | RESISTOR American symbol | 311-100KCRCT-ND | http://www.digikey.ca/scripts/DkSearch/dksus.dll?Detail&itemSeq=205896726&uq=636082519033872230
7 | 100r | R-US_M2012 | M2012 | R2 R3 R4 R5 R8 R9 R10 | RESISTOR American symbol | 311-100CRCT-ND | http://www.digikey.ca/scripts/DkSearch/dksus.dll?Detail&itemSeq=205896278&uq=636082519033872230
1 | 10k | R-US_M2012 | M2012 | R1 | RESISTOR American symbol | RMCF0805JT10K0CT-ND | http://www.digikey.ca/scripts/DkSearch/dksus.dll?Detail&itemSeq=205896252&uq=636082519033872230
1 | 10r | R-US_M2012 | M2012 | R7 | RESISTOR American symbol | 311-10.0CRCT-ND | http://www.digikey.ca/scripts/DkSearch/dksus.dll?Detail&itemSeq=205896508&uq=636082519033872230
1 | 10uF | C-USC1210K | C1210K | C2 | CAPACITOR American symbol | 732-7708-1-ND | http://www.digikey.ca/scripts/DkSearch/dksus.dll?Detail&itemSeq=205894469&uq=636082519033862229
1 | 15A 240V | SHK20L | SHK20L | F1 | FUSE 15A 240V | F1728-ND | http://www.digikey.ca/scripts/DkSearch/dksus.dll?Detail&itemSeq=205894130&uq=636082519033862229
2 |  |  |  |  | FUSE HOLDER 5 x 20 mm SH contact SHH1 Schukat E1073 Buerklin | 486-2019-ND | http://www.digikey.ca/scripts/DkSearch/dksus.dll?Detail&itemSeq=205899606&uq=636082525102439026
1 | 1A (500mA) | TE5 | TE5 | F3 | FUSE | RXEF050-2HFCT-ND | http://www.digikey.ca/scripts/DkSearch/dksus.dll?Detail&itemSeq=205894174&uq=636082525102419024
1 | FINDER-43.61 | FINDER-43.61 | FINDER-43.61 | K1 | Low profile PCB relays 10 - 16 A FINDER 43 Series | PB1267-ND | http://www.digikey.ca/scripts/DkSearch/dksus.dll?Detail&itemSeq=205896760&uq=636082525102439026
1 | HD-H103 | HD-H103 | HDSP-M | DIS1 | LED DISPLAY | 160-1576-5-ND | http://www.digikey.ca/scripts/DkSearch/dksus.dll?Detail&itemSeq=205896293&uq=636082525102429025
1 | NTD3055L104 | NTD3055L104 | NTDV3055L104 | U$2 |  | NTD3055L104T4GOSCT-ND | http://www.digikey.ca/scripts/DkSearch/dksus.dll?Detail&itemSeq=205898459&uq=636082525102439026
1 | S14K385 | S14K385 | S14K385 | R11 | VARISTOR | 495-6464-ND | http://www.digikey.ca/scripts/DkSearch/dksus.dll?Detail&itemSeq=205894193&uq=636082525102419024
1 | SPST_TACT-EVQQ2 | SPST_TACT-EVQQ2 | EVQ-Q2 | SW1 | SMT 6mm switch EVQQ2 series | 450-1642-ND | http://www.digikey.ca/scripts/DkSearch/dksus.dll?Detail&itemSeq=205894829&uq=636082525102429025
1 | SWS001 | SWS001 | SMS-001 | S3 | SMD Dip Switch 1 pol. | 563-1004-1-ND | http://www.digikey.ca/scripts/DkSearch/dksus.dll?Detail&itemSeq=205894813&uq=636082525102429025
1 | VSK-2S-5U | VSK-2S-5U | VSK-S2-5U | U$4 | AC DC Regulator | 102-2589-ND | http://www.digikey.ca/scripts/DkSearch/dksus.dll?Detail&itemSeq=205894352&uq=636082525102419024
1 | WEMOS-MINI | WEMOS-MINI | WEMOS-MINI | U$1 | Wifi Module ESP8266 |  | http://www.wemos.cc/Products/d1_mini.html